## ORÇAMENTO
ORÇAMENTO DE LÓGICA E TELEFONE - PRÉDIO DOS PROCURADORES
ITEM | DESCRIÇÃO | UND | QUANTIDADE ESTIMADA | CUSTO UNITÁRIO |  |  |  |  | CUSTO
|  |  |  | MAT | TOTAL | MDO | TOTAL | TOTAL | GLOBAL
| DEMOLIÇÕES |  |  |  | 0 |  | 0 |  | 35.722
72234 | Demolição de forro de gesso | m² | 9.8 | 1.92 |  |  | 6.43 | 1.89 | 18.522
72135 | Abertura/fechamento rasgo alvenaria para tubos, fechamento com argamassa traço 1:4 (cimento e areia) | m | 8 | 9.6 |  |  | 2.2 | 2.15 | 17.2
| REPOSIÇÕES |  |  |  | 0 |  | 0 |  | 390.824
73792/001 | Forro em placa de gesso liso, espessura central 12mm e nas bordas 30mm, placas 60x60cm, bisotado | m² | 9.8 | 1.92 |  |  | 6.43 | 39.88 | 390.824
| PINTURA E EMASSAMENTO |  |  |  | 0 |  | 0 |  | 213.6875
73955 | Emassamento com massa acrílica para ambientes internos/externos, duas demãos | m² | 16.25 | 1.92 |  |  | 6.69 | 6.75 | 109.6875
73750/001 | Pintura com tinta latex PVA para ambientes internos/externos | m² | 16.25 | 1.92 |  |  | 6.43 | 6.4 | 104
| INSTALAÇÕES DE LÓGICA E TELEFONIA |  |  |  | 0 |  | 0 |  | 20013.0453
C0543 | CABO LÓGICO 4 PARES, CATEGORIA 5 - UTP (100 MBPS) | m | 2234.19 |  |  |  |  | 5.37 | 11997.6003
C4174 | TOMADA P/ CONEXÃO DE REDE C/ CONECTOR RJ 45 C/ ESPELHO EM CAIXA 4 x 4 (INSTALADA) | und | 35 |  |  |  |  | 14.7 | 514.5
C3762 | RACK FECHADO 44U'S 670mm PADRÃO 19" | und | 1 |  |  |  |  | 2523.59 | 2523.59
* | Bloco de Conexão M10 | und | 10 | 213.95 |  | 0 | - | 28.8 | 288
* | Bastidor Aço Inox p/ fixação de bloco | und | 10 | 213.95 |  | 0 | - | 54 | 540
C0628 | CAIXA DE PASSAGEM COM TAMPA PARAFUSADA 200X20X150mm | und | 3 | 0.62 | 1.86 | 0.27 | 0.81 | 36.54 | 109.62
C0629 | CAIXA DE PASSAGEM COM TAMPA PARAFUSADA 400X400X150mm | und | 3 | 0.62 | 1.86 | 0.27 | 0.81 | 84.73 | 254.19
4376 | BUCHA DE NYLON S-8 | und | 60 | 0.62 | 37.2 | 0.27 | 16.2 | 0.08 | 4.8
4358 | PARAFUSO LATAO ROSCA SOBERBA CAB CHATA FENDA SIMPLES 4,8 X 65MM (NR.10 X 2.1/2") | und | 60 | 0.62 | 37.2 | 0.27 | 16.2 | 1.27 | 76.2
73768/009 | CABO TELEFONICO CCI 50 3 PARES(USO INTERNO) FORNECIMENTO E INSTALAÇÃO | m | 910.8 | 0.62 | 564.696 | 0.27 | 245.916 | 1.06 | 965.448
73768/006 | CABO TELEFONICO CCI 50 50 PARES(USO INTERNO) FORNECIMENTO E INSTALAÇÃO | m | 55 | 0.62 | 34.1 | 0.27 | 14.85 | 10.84 | 596.2
C0673 | CANALETA PLÁSTICA (20 X 10)MM, SISTEMA "X" | m | 85.8 |  | 0 |  | #REF! | 5.95 | 510.51
C0673 | CANALETA PLÁSTICA (50 X 20)MM, SISTEMA "X" | m | 41.3 |  | 0 |  | #REF! | 24.3 | 1003.59
72934 | Eletroduto de PVC flexível 20mm fornecimento e instalação | m | 105.3 |  | 0 |  | #REF! | 3 | 315.9
72935 | Eletroduto de PVC flexível 25mm fornecimento e instalação | m | 7.8 |  | 0 |  | #REF! | 3.83 | 29.874
72936 | Eletroduto de PVC fllexível 32mm fornecimento e instalação | m | 53.3 |  | 0 |  | #REF! | 5.31 | 283.023
TOTAL DO ORÇAMENTO SEM BDI (MATERIAL + SERVIÇO) | [8 empty] | 20653.2788
TOTAL DE BDI 25% (MATERIAL +SERVIÇO) | [8 empty] | 5163.3197
VALOR GLOBAL DA ORDEM DE SERVIÇO | [8 empty] | 25816.5985
* | Preço com Leis Sociais segundo a pesquisa anexada no processo nº 1198/2011

## CRONOGRAMA (hidden)
CRONOGRAMA FÍSICO FINANCEIRO
ITEM | DESICRIÇÃO | TOTAL | 30 DIAS | 60 DIAS
1.0 | Mobilização e desmobilização de equipamentos | 2650 | 2650
2.0 | Escavação e carga de material de 1° categoria c/DMT=1800 A 2000M C/carregad | 4857.6 | 2428.8 | 2428.8
3.0 | Reconf.de pista não pavimentada(patrolamento) | 22216.7 | 11108.35 | 11108.35
| TOTAL GERAL | 29724.3 | 16187.15 | 13537.15
|  | PARCIAL MENSAL | 16187.15 | 13537.15
|  | % MENSAL | 54.4576 | 45.5424
|  | ACUMULADO | 16187.15 | 29724.3
|  | % ACUMULADO | 54.4576 | 100

## RESUMO
RESUMO PROPOSTA DE PREÇO
LOTE ÚNICO
EMPRESA: OASIS CONSTRUÇÕES E CONSULTORIA LTDA
PREGÃO PRESENCIAL 14/12
LOTE | ITEM | DESCRIÇÃO | VALOR TOTAL
1 | 1 | CUSTO TOTAL DOS MATERIAS COM BDI | #REF!
| 2 | CUSTO TOTAL DOS SERVIÇOS COM BDI | #REF!
| VALOR TOTAL (MATERIAS +SERVIÇO) |  | #REF!

## COMPOSIÇÃO BDI
SERVIÇOS TÉCNICOS DE ENGENHARIA
BDI
TIPO DE SERVIÇO |  | CONSULTORIA
COMPOSIÇÃO: |  | %
BENEFICIOS:
BÔNUS | B | 4.9
SUB TOTAL |  | 4.9
DEPESAS INDIRETAS:
CUSTOS ADMINISTRATIVOS : | CA | 2.07
DESPESAS COM ADMINISTRAÇÃO:
DESPESAS EVENTUAS
SUB TOTAL |  | 2.07
CUSTOS FINANCEIROS | CF | 0.59
CPMF
REMUNERAÇÃO DO CAPITAL |  | 0.59
SUB TOTAL |  | 0.59
TRIBUTOS |  | 5.27
SUB TOTAL |  | 5.27
IMPOSTOS E TAXAS : | CF
ISS |  | 3.62
IMPOSTO DE RENDA |  | -
PIS |  | 0.65
COFINS |  | 3
CONTRIBUIÇÃO SOCIAL |  | -
SUB TOTAL |  | 7.27
SUB TOTAL |  | 20.1

## PROPOSTA 02
PROPOSTA
LOTE ÚNICO
EMPRESA: OASIS CONSTRUÇÕES E CONSULTORIA LTDA
PREGÃO PRESENCIAL 14/12
CUSTOS TOTAIS | ANUAL | MATERIAS | SERVIÇOS | MATERIAS +SERVIÇOS
|  | #REF! | #REF! | #REF!
VALOR em R$ DO BDI (%) | ANUAL | BDI(%) - MATERIAS | BDI(%) - SERVIÇOS | MATERIAS +SERVIÇOS
|  | #REF! | #REF! | #REF!
CUSTO TOTAIS | ANUAL | MATERIAS | SERVIÇOS | MATERIAS +SERVIÇOS
|  | #REF! | #REF! | #REF!
| VALOR TOTAL (MATERIAS +SERVIÇO +BDI) |  | #REF!